## Hoja 1
CCP051 | m | Descabezado de paneles en pantallas de hormigón.
Demolición del exceso de hormigón existente en la coronación de los paneles de la pantalla, de 35 cm de espesor, mediante el repicado mecánico con martillo rompedor del tramo comprendido entre el nivel de llenado del hormigón y el nivel de descabezado, hasta asegurar la ausencia de hormigón contaminado por lodos y la calidad descrita en el Proyecto, y carga manual de escombros sobre camión o contenedor.
Código |  |  | Unidad | Descripción | Cantidad | Precio unitario | Precio parcial
1 |  |  |  | Equipo y maquinaria
mq01exn050c |  |  | h | Retroexcavadora sobre neumáticos, de 85 kW, con martillo rompedor. | 0.312 | 410133 | 127.961
mq05pdm010a |  |  | h | Compresor portátil eléctrico 2 m³/min de caudal. | 0.683 | 24040 | 16.419
mq05mai030 |  |  | h | Martillo neumático. | 1.365 | 25744 | 35.141
[5 empty] | Subtotal equipo y maquinaria: |  | 179.521
2 |  |  |  | Mano de obra
mo112 |  |  | h | Ayudante especializado de construcción. | 2.008 | 41847 | 84.028
mo113 |  |  | h | Ayudante de construcción. | 1.004 | 41173 | 41.337
[5 empty] | Subtotal mano de obra: |  | 125.365
3 |  |  |  | Herramientas
|  |  | % | Herramientas | 2 | 304.886 | 6.098
[5 empty] | Costos directos (1+2+3): |  | 310.984