## Hoja 1
CCP051 | m |  | Descabezado de paneles en pantallas de hormigón.
Demolición del exceso de hormigón existente en la coronación de los paneles de la pantalla, de 60 cm de espesor, mediante descabezado del tramo comprendido entre el nivel de llenado del hormigón y el nivel de descabezado, hasta asegurar la ausencia de hormigón contaminado por lodos y la calidad descrita en el Proyecto, y carga manual de escombros sobre camión o contenedor.
Código |  | Unidad |  | Descripción | Cantidad | Precio unitario | Precio parcial
1 |  |  |  | Equipo y maquinaria
mq01exn065 |  | h |  | Retroexcavadora sobre neumáticos, de 85 kW, equipada con descabezador hidráulico para muros. | 0.264 | 410133 | 108.275
mq05pdm010a |  | h |  | Compresor portátil eléctrico 2 m³/min de caudal. | 0.578 | 24040 | 13.895
mq05mai030 |  | h |  | Martillo neumático. | 1.155 | 25744 | 29.734
[5 empty] | Subtotal equipo y maquinaria: |  | 151.904
2 |  |  |  | Mano de obra
mo112 |  | h |  | Ayudante especializado de construcción. | 1.699 | 41847 | 71.097
mo113 |  | h |  | Ayudante de construcción. | 0.85 | 41173 | 34.997
[5 empty] | Subtotal mano de obra: |  | 106.094
3 |  |  |  | Herramientas
|  | % |  | Herramientas | 2 | 257.998 | 5.16
[5 empty] | Costos directos (1+2+3): |  | 263.158