## Hoja 1
CCP061 | m |  | Encuentro de pantalla de hormigón y platea de fundación.
Encuentro de pantalla de hormigón y platea de fundación, mediante 4 varillas conformadas de 16 mm de diámetro y 100 cm de longitud, de acero AP 420, fijadas con resina epoxi cada 300 cm en orificios de 20 mm de diámetro y 250 mm de profundidad, practicados en rebaje perimetral con forma de media caña, de 5 cm de profundidad, ejecutado mediante fresado continuo del paramento de la pantalla, y carga de escombros sobre camión o contenedor.
Código |  | Unidad |  | Descripción | Cantidad | Precio unitario | Precio parcial
1 |  |  |  | Materiales
mt07anq010 |  | Ud |  | Cartucho de adhesivo tixotrópico de dos componentes a base de resina epoxi, de 330 ml, para conexión de varilla conformada de acero y pantalla de hormigón. | 0.867 | 331820 | 287.688
mt07aco130d |  | kg |  | Acero en varillas corrugadas AP 420, según NP 4007 99, de varios diámetros. | 21.067 | 5876 | 123.79
[5 empty] | Subtotal materiales: |  | 411.478
2 |  |  |  | Equipo y maquinaria
mq03fre010a |  | h |  | Equipo de fresado, para pantalla de hormigón. | 0.38 | 410133 | 155.851
mq01pan070b |  | h |  | Mini pala cargadora sobre neumáticos, de 52 kW/1 m³ kW. | 0.38 | 207338 | 78.788
mq06eim060 |  | h |  | Aplicador manual para cartuchos de inyección de resinas, con accesorio mezclador. | 3.333 | 9717 | 32.387
[5 empty] | Subtotal equipo y maquinaria: |  | 267.026
3 |  |  |  | Mano de obra
mo042 |  | h |  | Oficial de estructuras de hormigón. | 1.068 | 69453 | 74.176
mo089 |  | h |  | Medio oficial de estructuras de hormigón. | 1.068 | 44499 | 47.525
[5 empty] | Subtotal mano de obra: |  | 121.701
4 |  |  |  | Herramientas
|  | % |  | Herramientas | 2 | 800.205 | 16.004
Coste de mantenimiento decenal: 16.324G en los primeros 10 años. |  |  |  |  | Costos directos (1+2+3+4): |  | 816.209