## Hoja 1
CCS010 | m³ | Muro de sótano.
Muro de sótano de hormigón armado, realizado con hormigón fck 250, HA-25/B/19/IIa elaborado en planta, y vaciado con bomba, y acero AP 500, con una cuantía aproximada de 50 kg/m³. Incluso alambre de atar y separadores. El precio incluye el corte, doblado y armado del acero en el lugar definitivo de su colocación en obra, pero no incluye el encofrado.
Código |  | Unidad | Descripción | Cantidad | Precio unitario | Precio parcial
1 |  |  | Materiales
mt07aco020d |  | Ud | Separador homologado para muros. | 8 | 388 | 3104
mt07aco130b |  | kg | Acero en varillas corrugadas AP 500, según NP 4007 99, de varios diámetros. | 51 | 6249 | 318699
mt08var050 |  | kg | Alambre galvanizado para atar, de 1,30 mm de diámetro. | 0.65 | 9276 | 6029
mt10haf130bgqg |  | m³ | Hormigón fck 250, bombeable, tipo HA-25/B/19/IIa según EHE-08, elaborado en planta. | 1.05 | 874041 | 917743
|  |  |  | Subtotal materiales: |  | 1245575
2 |  |  | Equipo y maquinaria
mq06bhe010 |  | h | Camión bomba estacionado en obra, para bombeo de hormigón. | 0.053 | 1086660 | 57593
|  |  |  | Subtotal equipo y maquinaria: |  | 57593
3 |  |  | Mano de obra
mo043 |  | h | Oficial armador de hormigón. | 0.504 | 71401 | 35986
mo090 |  | h | Medio oficial armador de hormigón. | 0.641 | 45747 | 29324
mo045 |  | h | Oficial hormigonero. | 0.069 | 71401 | 4927
mo092 |  | h | Medio oficial hormigonero. | 0.275 | 45747 | 12580
|  |  |  | Subtotal mano de obra: |  | 82817
4 |  |  | Herramientas
|  | % | Herramientas | 2 | 1385985 | 27720
Coste de mantenimiento decenal: 56.548G en los primeros 10 años. |  |  |  | Costos directos (1+2+3+4): |  | 1413705