## Hoja 1
CHH020 | m³ | Hormigón masivo.
Hormigón fck 150, HM-15/B/19/I elaborado en planta y vaciado con bomba, para formación de zapata.
Código |  | Unidad | Descripción | Cantidad | Precio unitario | Precio parcial
1 |  |  | Materiales
mt10hmf130gnd |  | m³ | Hormigón masivo fck 150, bombeable, tipo HM-15/B/19/I, elaborado en planta. | 1.1 | 671540 | 738.694
|  |  |  | Subtotal materiales: |  | 738.694
2 |  |  | Equipo y maquinaria
mq06bhe010 |  | h | Camión bomba estacionado en obra, para bombeo de hormigón. | 0.088 | 1086660 | 95.626
|  |  |  | Subtotal equipo y maquinaria: |  | 95.626
3 |  |  | Mano de obra
mo045 |  | h | Oficial hormigonero. | 0.057 | 71401 | 4.07
mo092 |  | h | Medio oficial hormigonero. | 0.286 | 45747 | 13.084
|  |  |  | Subtotal mano de obra: |  | 17.154
4 |  |  | Herramientas
|  | % | Herramientas | 2 | 851.474 | 17.029
Coste de mantenimiento decenal: 26.055G en los primeros 10 años. |  |  |  | Costos directos (1+2+3+4): |  | 868.503