## Hoja 1
CPP010 | m |  | Pilote prefabricado de hormigón armado.
Pilote prefabricado de hormigón armado, diámetro equivalente 25 cm, de 12 m de longitud máxima y 50 t de tope estructural, para formación de grupo de pilotes, con azuche normal en punta. Hincado por golpeo de la cabeza del pilote, mediante maza, en terreno de gravas.
Código |  | Unidad |  | Descripción | Cantidad | Precio unitario | Precio parcial
1 |  |  |  | Materiales
mt07pph020e |  | m |  | Pilote prefabricado de hormigón armado, diámetro equivalente 25 cm, de 12 m de longitud máxima y 50 t de tope estructural, con azuche normal en punta. | 1 | 339938 | 339.938
[5 empty] | Subtotal materiales: |  | 339.938
2 |  |  |  | Equipo y maquinaria
mq03pip050a |  | h |  | Martinete hidráulico, de 5 t, para hinca de pilotes prefabricados. | 0.064 | 445020 | 28.481
[5 empty] | Subtotal equipo y maquinaria: |  | 28.481
3 |  |  |  | Mano de obra
mo089 |  | h |  | Medio oficial de estructuras de hormigón. | 0.164 | 47756 | 7.832
[5 empty] | Subtotal mano de obra: |  | 7.832
4 |  |  |  | Herramientas
|  | % |  | Herramientas | 2 | 376.251 | 7.525
Coste de mantenimiento decenal: 7.676G en los primeros 10 años. |  |  |  |  | Costos directos (1+2+3+4): |  | 383.776