## Hoja 1
CPP090 | m | Descabezado de pilote prefabricado de hormigón armado.
Descabezado de pilote prefabricado de hormigón armado, de 27,5 cm de diámetro, mediante la limpieza y eliminación del hormigón de cabeza del pilote que pueda haber quedado resentido por el golpeo de la maza y no reúna las características mecánicas necesarias, con compresor con martillo neumático, y carga de los escombros procedentes del descabezado sobre camión o contenedor.
Código |  |  | Unidad | Descripción | Cantidad | Precio unitario | Precio parcial
1 |  |  |  | Equipo y maquinaria
mq05pdm010c |  |  | h | Compresor portátil eléctrico 9 m³/min de caudal. | 0.186 | 78368 | 14.576
mq05mai030 |  |  | h | Martillo neumático. | 0.372 | 26080 | 9.702
mq01exn010i |  |  | h | Miniretroexcavadora sobre neumáticos, de 37,5 kW. | 0.006 | 292120 | 1.753
[5 empty] | Subtotal equipo y maquinaria: |  | 26.031
2 |  |  |  | Mano de obra
mo112 |  |  | h | Ayudante especializado de construcción. | 0.536 | 43020 | 23.059
mo113 |  |  | h | Ayudante de construcción. | 0.137 | 42327 | 5.799
[5 empty] | Subtotal mano de obra: |  | 28.858
3 |  |  |  | Herramientas
|  |  | % | Herramientas | 2 | 54.889 | 1.098
[5 empty] | Costos directos (1+2+3): |  | 55.987