## Hoja 1
CPP090 | m | Descabezado de pilote prefabricado de hormigón armado.
Descabezado de pilote prefabricado de hormigón armado, de 32,5 cm de diámetro, mediante la limpieza y eliminación del hormigón de cabeza del pilote que pueda haber quedado resentido por el golpeo de la maza y no reúna las características mecánicas necesarias, con compresor con martillo neumático, y carga de los escombros procedentes del descabezado sobre camión o contenedor.
Código |  |  | Unidad | Descripción | Cantidad | Precio unitario | Precio parcial
1 |  |  |  | Equipo y maquinaria
mq05pdm010c |  |  | h | Compresor portátil eléctrico 9 m³/min de caudal. | 0.204 | 78368 | 15987
mq05mai030 |  |  | h | Martillo neumático. | 0.408 | 26080 | 10641
mq01exn010i |  |  | h | Miniretroexcavadora sobre neumáticos, de 37,5 kW. | 0.006 | 292120 | 1753
[5 empty] | Subtotal equipo y maquinaria: |  | 28381
2 |  |  |  | Mano de obra
mo112 |  |  | h | Ayudante especializado de construcción. | 0.59 | 43020 | 25382
mo113 |  |  | h | Ayudante de construcción. | 0.151 | 42327 | 6391
[5 empty] | Subtotal mano de obra: |  | 31773
3 |  |  |  | Herramientas
|  |  | % | Herramientas | 2 | 60154 | 1203
[5 empty] | Costos directos (1+2+3): |  | 61357