## Hoja 1
CPP090 | m |  | Descabezado de pilote prefabricado de hormigón armado.
Descabezado de pilote prefabricado de hormigón armado, de 32,5 cm de diámetro, mediante la limpieza y eliminación del hormigón de cabeza del pilote que pueda haber quedado resentido por el golpeo de la maza y no reúna las características mecánicas necesarias, con descabezador hidráulico, y carga de los escombros procedentes del descabezado sobre camión o contenedor.
Código |  | Unidad |  | Descripción | Cantidad | Precio unitario | Precio parcial
1 |  |  |  | Equipo y maquinaria
mq01exn060 |  | h |  | Retroexcavadora sobre neumáticos, de 85 kW, equipada con descabezador hidráulico para pilotes. | 0.108 | 415489 | 44873
mq01exn010i |  | h |  | Miniretroexcavadora sobre neumáticos, de 37,5 kW. | 0.006 | 292120 | 1753
[5 empty] | Subtotal equipo y maquinaria: |  | 46626
2 |  |  |  | Mano de obra
mo112 |  | h |  | Ayudante especializado de construcción. | 0.124 | 43020 | 5334
[5 empty] | Subtotal mano de obra: |  | 5334
3 |  |  |  | Herramientas
|  | % |  | Herramientas | 2 | 51960 | 1039
[5 empty] | Costos directos (1+2+3): |  | 52999