## Hoja 1
DDS010 | m³ | Demolición de fundación de piedra labrada.
Demolición de fundación de mampostería, de más de 1,5 m de profundidad máxima, con martillo neumático y carga mecánica sobre camión o contenedor.
Código |  |  | Unidad | Descripción | Cantidad | Precio unitario | Precio parcial
1 |  |  |  | Equipo y maquinaria
mq05mai030 |  |  | h | Martillo neumático. | 2.5 | 25744 | 64.36
mq05pdm110 |  |  | h | Compresor portátil diesel media presión 10 m³/min. | 1.25 | 43663 | 54.579
mq01ret010 |  |  | h | Miniretrocargadora sobre neumáticos de 15 kW. | 0.175 | 258383 | 45.217
[5 empty] | Subtotal equipo y maquinaria: |  | 164.156
2 |  |  |  | Mano de obra
mo113 |  |  | h | Ayudante de construcción. | 1.631 | 41173 | 67.153
mo112 |  |  | h | Ayudante especializado de construcción. | 2.861 | 41847 | 119.723
[5 empty] | Subtotal mano de obra: |  | 186.876
3 |  |  |  | Herramientas
|  |  | % | Herramientas | 2 | 351.032 | 7.021
[5 empty] | Costos directos (1+2+3): |  | 358.053