## Hoja 1
DDS010 | m³ | Demolición de fundación de piedra labrada.
Demolición de fundación de sillería, de más de 1,5 m de profundidad máxima, con martillo neumático y carga mecánica sobre camión o contenedor.
Código |  |  | Unidad | Descripción | Cantidad | Precio unitario | Precio parcial
1 |  |  |  | Equipo y maquinaria
mq05mai030 |  |  | h | Martillo neumático. | 3 | 25744 | 77.232
mq05pdm110 |  |  | h | Compresor portátil diesel media presión 10 m³/min. | 1.5 | 43663 | 65.495
mq01ret010 |  |  | h | Miniretrocargadora sobre neumáticos de 15 kW. | 0.175 | 258383 | 45.217
[5 empty] | Subtotal equipo y maquinaria: |  | 187.944
2 |  |  |  | Mano de obra
mo113 |  |  | h | Ayudante de construcción. | 1.716 | 41173 | 70.652
mo112 |  |  | h | Ayudante especializado de construcción. | 3.218 | 41847 | 134.662
[5 empty] | Subtotal mano de obra: |  | 205.314
3 |  |  |  | Herramientas
|  |  | % | Herramientas | 2 | 393.258 | 7.865
[5 empty] | Costos directos (1+2+3): |  | 401.123