## Hoja 1
DDS020 | m³ | Demolición de fundación de mampostería.
Demolición de fundación de mampostería de ladrillo cerámico macizo, de hasta 1,5 m de profundidad máxima, con martillo neumático y carga mecánica sobre camión o contenedor.
Código |  |  | Unidad | Descripción | Cantidad | Precio unitario | Precio parcial
1 |  |  |  | Equipo y maquinaria
mq05mai030 |  |  | h | Martillo neumático. | 1.6 | 26080 | 41728
mq05pdm110 |  |  | h | Compresor portátil diesel media presión 10 m³/min. | 0.8 | 44234 | 35387
mq01ret010 |  |  | h | Miniretrocargadora sobre neumáticos de 15 kW. | 0.3 | 261758 | 78527
[5 empty] | Subtotal equipo y maquinaria: |  | 155642
2 |  |  |  | Mano de obra
mo112 |  |  | h | Ayudante especializado de construcción. | 2.518 | 43020 | 108324
[5 empty] | Subtotal mano de obra: |  | 108324
3 |  |  |  | Herramientas
|  |  | % | Herramientas | 2 | 263966 | 5279
[5 empty] | Costos directos (1+2+3): |  | 269245