## Hoja 1
DDS020 | m³ | Demolición de fundación de mampostería.
Demolición de fundación de mampostería de ladrillo cerámico macizo, de más de 1,5 m de profundidad máxima, con martillo neumático y carga manual sobre camión o contenedor.
Código |  |  | Unidad | Descripción | Cantidad | Precio unitario | Precio parcial
1 |  |  |  | Equipo y maquinaria
mq05mai030 |  |  | h | Martillo neumático. | 2 | 26080 | 52160
mq05pdm110 |  |  | h | Compresor portátil diesel media presión 10 m³/min. | 1 | 44234 | 44234
[5 empty] | Subtotal equipo y maquinaria: |  | 96394
2 |  |  |  | Mano de obra
mo113 |  |  | h | Ayudante de construcción. | 2.289 | 42327 | 96887
mo112 |  |  | h | Ayudante especializado de construcción. | 4.005 | 43020 | 172295
[5 empty] | Subtotal mano de obra: |  | 269182
3 |  |  |  | Herramientas
|  |  | % | Herramientas | 2 | 365576 | 7312
[5 empty] | Costos directos (1+2+3): |  | 372888