## Hoja 1
DDS020 | m³ | Demolición de fundación de mampostería.
Demolición de fundación de mampostería de ladrillo cerámico macizo, de más de 1,5 m de profundidad máxima, con martillo neumático y carga mecánica sobre camión o contenedor.
Código |  |  | Unidad | Descripción | Cantidad | Precio unitario | Precio parcial
1 |  |  |  | Equipo y maquinaria
mq05mai030 |  |  | h | Martillo neumático. | 2 | 26080 | 52160
mq05pdm110 |  |  | h | Compresor portátil diesel media presión 10 m³/min. | 1 | 44234 | 44234
mq01ret010 |  |  | h | Miniretrocargadora sobre neumáticos de 15 kW. | 0.375 | 261758 | 98159
[5 empty] | Subtotal equipo y maquinaria: |  | 194553
2 |  |  |  | Mano de obra
mo112 |  |  | h | Ayudante especializado de construcción. | 3.147 | 43020 | 135384
[5 empty] | Subtotal mano de obra: |  | 135384
3 |  |  |  | Herramientas
|  |  | % | Herramientas | 2 | 329937 | 6599
[5 empty] | Costos directos (1+2+3): |  | 336536