## Hoja 1
DDS020 | m³ | Demolición de fundación de mampostería.
Demolición de fundación de mampostería de ladrillo cerámico macizo, de hasta 1,5 m de profundidad máxima, con martillo neumático y carga manual sobre camión o contenedor.
Código |  |  | Unidad | Descripción | Cantidad | Precio unitario | Precio parcial
1 |  |  |  | Equipo y maquinaria
mq05mai030 |  |  | h | Martillo neumático. | 1.6 | 26080 | 41728
mq05pdm110 |  |  | h | Compresor portátil diesel media presión 10 m³/min. | 0.8 | 44234 | 35387
[5 empty] | Subtotal equipo y maquinaria: |  | 77115
2 |  |  |  | Mano de obra
mo113 |  |  | h | Ayudante de construcción. | 1.831 | 42327 | 77501
mo112 |  |  | h | Ayudante especializado de construcción. | 3.204 | 43020 | 137836
[5 empty] | Subtotal mano de obra: |  | 215337
3 |  |  |  | Herramientas
|  |  | % | Herramientas | 2 | 292452 | 5849
[5 empty] | Costos directos (1+2+3): |  | 298301