## Hoja 1
DEH020 | m² |  | Demolición de losa de hormigón armado, con medios manuales.
Demolición de losa maciza de hormigón armado de 33 a 38 cm de altura total, con medios manuales, martillo neumático y equipo de oxicorte, previo levantado del piso y su base, y carga manual sobre camión o contenedor. El precio no incluye el levantado del piso.
Código |  | Unidad |  | Descripción | Cantidad | Precio unitario | Precio parcial
1 |  |  |  | Equipo y maquinaria
mq05mai030 |  | h |  | Martillo neumático. | 1.15 | 26080 | 29.992
mq05pdm110 |  | h |  | Compresor portátil diesel media presión 10 m³/min. | 0.575 | 44234 | 25.435
mq08sol010 |  | h |  | Equipo de oxicorte, con acetileno como combustible y oxígeno como comburente. | 0.345 | 47110 | 16.253
[5 empty] | Subtotal equipo y maquinaria: |  | 71.68
2 |  |  |  | Mano de obra
mo019 |  | h |  | Oficial soldador. | 0.395 | 69510 | 27.456
mo112 |  | h |  | Ayudante especializado de construcción. | 1.316 | 43020 | 56.614
mo113 |  | h |  | Ayudante de construcción. | 0.987 | 42327 | 41.777
[5 empty] | Subtotal mano de obra: |  | 125.847
3 |  |  |  | Herramientas
|  | % |  | Herramientas | 2 | 197.527 | 3.951
[5 empty] | Costos directos (1+2+3): |  | 201.478