## Hoja 1
DEH021 | m² |  | Demolición de losa de hormigón armado con medios mecánicos.
Demolición de losa maciza de hormigón armado de 21 a 23 cm de altura total, con retroexcavadora con martillo rompedor, previo levantado del piso y su base, y carga manual sobre camión o contenedor. El precio no incluye el levantado del piso.
Código |  | Unidad |  | Descripción | Cantidad | Precio unitario | Precio parcial
1 |  |  |  | Equipo y maquinaria
mq01exn050c |  | h |  | Retroexcavadora sobre neumáticos, de 85 kW, con martillo rompedor. | 0.475 | 415489 | 197357
mq08sol010 |  | h |  | Equipo de oxicorte, con acetileno como combustible y oxígeno como comburente. | 0.285 | 47110 | 13426
[5 empty] | Subtotal equipo y maquinaria: |  | 210783
2 |  |  |  | Mano de obra
mo112 |  | h |  | Ayudante especializado de construcción. | 0.544 | 43020 | 23403
mo019 |  | h |  | Oficial soldador. | 0.326 | 69510 | 22660
mo113 |  | h |  | Ayudante de construcción. | 0.815 | 42327 | 34497
[5 empty] | Subtotal mano de obra: |  | 80560
3 |  |  |  | Herramientas
|  | % |  | Herramientas | 2 | 291343 | 5827
[5 empty] | Costos directos (1+2+3): |  | 297170