## Hoja 1
DEM020 | m² | Demolición de losa de madera.
Demolición de losa de viguetas de madera y entrevigado de tejuelón cerámico hueco machihembrado; y armadura secundaria de distribución, en capa de compresión de hormigón armado, con martillo neumático y motosierra, previo levantado del piso y su base, y carga manual sobre camión o contenedor. El precio no incluye el levantado del piso.
Código |  | Unidad | Descripción | Cantidad | Precio unitario | Precio parcial
1 |  |  | Equipo y maquinaria
mq05mai030 |  | h | Martillo neumático. | 0.1 | 26080 | 2.608
mq05pdm110 |  | h | Compresor portátil diesel media presión 10 m³/min. | 0.05 | 44234 | 2.212
mq09sie010 |  | h | Motosierra a gasolina, de 50 cm de espada y 2 kW de potencia. | 0.7 | 19176 | 13.423
|  |  |  | Subtotal equipo y maquinaria: |  | 18.243
2 |  |  | Mano de obra
mo112 |  | h | Ayudante especializado de construcción. | 0.915 | 43020 | 39.363
mo113 |  | h | Ayudante de construcción. | 0.114 | 42327 | 4.825
|  |  |  | Subtotal mano de obra: |  | 44.188
3 |  |  | Herramientas
|  | % | Herramientas | 2 | 62.431 | 1.249
|  |  |  | Costos directos (1+2+3): |  | 63.68