## Hoja 1
DEM030 | m | Demolición de pilar de madera.
Desmontaje para su reutilización de pilar de madera de hasta 1600 cm² de sección, con medios manuales y motosierra, y carga manual sobre camión o contenedor. El precio incluye el desmontaje de los elementos de fijación.
Código |  | Unidad | Descripción | Cantidad | Precio unitario | Precio parcial
1 |  |  | Equipo y maquinaria
mq09sie010 |  | h | Motosierra a gasolina, de 50 cm de espada y 2 kW de potencia. | 0.2 | 19176 | 3835
|  |  |  | Subtotal equipo y maquinaria: |  | 3835
2 |  |  | Mano de obra
mo058 |  | h | Medio oficial carpintero. | 0.458 | 44261 | 20272
mo113 |  | h | Ayudante de construcción. | 0.458 | 42327 | 19386
|  |  |  | Subtotal mano de obra: |  | 39658
3 |  |  | Herramientas
|  | % | Herramientas | 2 | 43493 | 870
|  |  |  | Costos directos (1+2+3): |  | 44363