## Hoja 1
DEM030 | m | Demolición de pilar de madera.
Desmontaje para su reutilización de pilar de madera de 1601 a 2500 cm² de sección, con medios manuales y motosierra, y carga manual sobre camión o contenedor. El precio incluye el desmontaje de los elementos de fijación.
Código |  | Unidad | Descripción | Cantidad | Precio unitario | Precio parcial
1 |  |  | Equipo y maquinaria
mq09sie010 |  | h | Motosierra a gasolina, de 50 cm de espada y 2 kW de potencia. | 0.25 | 19176 | 4.794
|  |  |  | Subtotal equipo y maquinaria: |  | 4.794
2 |  |  | Mano de obra
mo058 |  | h | Medio oficial carpintero. | 0.572 | 44261 | 25.317
mo113 |  | h | Ayudante de construcción. | 0.572 | 42327 | 24.211
|  |  |  | Subtotal mano de obra: |  | 49.528
3 |  |  | Herramientas
|  | % | Herramientas | 2 | 54.322 | 1.086
|  |  |  | Costos directos (1+2+3): |  | 55.408