## Hoja 1
DEM050 | m | Demolición de viga, vigueta o cargadero de madera.
Demolición de vigueta de madera de hasta 1000 cm² de sección y 4 a 5 m de longitud media, con medios manuales y motosierra, y carga manual sobre camión o contenedor.
Código |  | Unidad | Descripción | Cantidad | Precio unitario | Precio parcial
1 |  |  | Equipo y maquinaria
mq09sie010 |  | h | Motosierra a gasolina, de 50 cm de espada y 2 kW de potencia. | 0.23 | 18929 | 4.354
|  |  |  | Subtotal equipo y maquinaria: |  | 4.354
2 |  |  | Mano de obra
mo112 |  | h | Ayudante especializado de construcción. | 0.263 | 41847 | 11.006
mo113 |  | h | Ayudante de construcción. | 0.525 | 41173 | 21.616
|  |  |  | Subtotal mano de obra: |  | 32.622
3 |  |  | Herramientas
|  | % | Herramientas | 2 | 36.976 | 740
|  |  |  | Costos directos (1+2+3): |  | 37.716