## Hoja 1
DEM050 | m | Demolición de viga, vigueta o cargadero de madera.
Demolición de cargadero de madera de hasta 1000 cm² de sección y 5 a 6 m de longitud media, con medios manuales y motosierra, y carga manual sobre camión o contenedor.
Código |  | Unidad | Descripción | Cantidad | Precio unitario | Precio parcial
1 |  |  | Equipo y maquinaria
mq09sie010 |  | h | Motosierra a gasolina, de 50 cm de espada y 2 kW de potencia. | 0.236 | 18929 | 4.467
|  |  |  | Subtotal equipo y maquinaria: |  | 4.467
2 |  |  | Mano de obra
mo112 |  | h | Ayudante especializado de construcción. | 0.27 | 41847 | 11.299
mo113 |  | h | Ayudante de construcción. | 0.541 | 41173 | 22.274
|  |  |  | Subtotal mano de obra: |  | 33.573
3 |  |  | Herramientas
|  | % | Herramientas | 2 | 38.04 | 761
|  |  |  | Costos directos (1+2+3): |  | 38.801