## Hoja 1
DEM050 | m | Demolición de viga, vigueta o cargadero de madera.
Desmontaje para su reutilización de vigueta de madera de 1601 a 2500 cm² de sección y más de 6 m de longitud media, con medios manuales y motosierra, y carga manual sobre camión o contenedor. El precio incluye el desmontaje de los elementos de fijación.
Código |  | Unidad | Descripción | Cantidad | Precio unitario | Precio parcial
1 |  |  | Equipo y maquinaria
mq09sie010 |  | h | Motosierra a gasolina, de 50 cm de espada y 2 kW de potencia. | 0.426 | 18929 | 8.064
|  |  |  | Subtotal equipo y maquinaria: |  | 8.064
2 |  |  | Mano de obra
mo058 |  | h | Medio oficial carpintero. | 0.931 | 43054 | 40.083
mo112 |  | h | Ayudante especializado de construcción. | 0.931 | 41847 | 38.959
|  |  |  | Subtotal mano de obra: |  | 79.042
3 |  |  | Herramientas
|  | % | Herramientas | 2 | 87.106 | 1.742
|  |  |  | Costos directos (1+2+3): |  | 88.848