## Hoja 1
DEM020 | m² | Demolición de losa de madera.
Demolición de losa de viguetas de madera y entrevigado de entarimado tipo deck tipo deck de madera machihembrado, unido a las viguetas por clavazón, con medios manuales y motosierra, previo levantado del piso y su base, y carga manual sobre camión o contenedor. El precio no incluye el levantado del piso.
Código |  | Unidad | Descripción | Cantidad | Precio unitario | Precio parcial
1 |  |  | Equipo y maquinaria
mq09sie010 |  | h | Motosierra a gasolina, de 50 cm de espada y 2 kW de potencia. | 0.8 | 19176 | 15.341
|  |  |  | Subtotal equipo y maquinaria: |  | 15.341
2 |  |  | Mano de obra
mo112 |  | h | Ayudante especializado de construcción. | 0.915 | 43020 | 39.363
|  |  |  | Subtotal mano de obra: |  | 39.363
3 |  |  | Herramientas
|  | % | Herramientas | 2 | 54.704 | 1.094
|  |  |  | Costos directos (1+2+3): |  | 55.798