## Hoja 1
DEM060 | m² | Demolición de escalera de madera.
Demolición de escalera de estructura, peldaños y baranda de madera, con medios manuales y motosierra, y carga manual sobre camión o contenedor.
Código |  | Unidad | Descripción | Cantidad | Precio unitario | Precio parcial
1 |  |  | Equipo y maquinaria
mq09sie010 |  | h | Motosierra a gasolina, de 50 cm de espada y 2 kW de potencia. | 0.45 | 19176 | 8.629
|  |  |  | Subtotal equipo y maquinaria: |  | 8.629
2 |  |  | Mano de obra
mo112 |  | h | Ayudante especializado de construcción. | 0.515 | 43020 | 22.155
mo113 |  | h | Ayudante de construcción. | 0.172 | 42327 | 7.28
|  |  |  | Subtotal mano de obra: |  | 29.435
3 |  |  | Herramientas
|  | % | Herramientas | 2 | 38.064 | 761
|  |  |  | Costos directos (1+2+3): |  | 38.825