## Hoja 1
DET010 | m³ | Demolición de muro de tapia.
Demolición de muro de tapia, con martillo neumático y carga mecánica sobre camión o contenedor.
Código |  |  | Unidad | Descripción | Cantidad | Precio unitario | Precio parcial
1 |  |  |  | Equipo y maquinaria
mq05mai030 |  |  | h | Martillo neumático. | 1.594 | 26080 | 41.572
mq05pdm110 |  |  | h | Compresor portátil diesel media presión 10 m³/min. | 0.797 | 44234 | 35.254
mq01ret010 |  |  | h | Miniretrocargadora sobre neumáticos de 15 kW. | 0.14 | 261758 | 36.646
[5 empty] | Subtotal equipo y maquinaria: |  | 113.472
2 |  |  |  | Mano de obra
mo112 |  |  | h | Ayudante especializado de construcción. | 1.825 | 43020 | 78.511
mo113 |  |  | h | Ayudante de construcción. | 0.684 | 42327 | 28.952
[5 empty] | Subtotal mano de obra: |  | 107.463
3 |  |  |  | Herramientas
|  |  | % | Herramientas | 2 | 220.935 | 4.419
[5 empty] | Costos directos (1+2+3): |  | 225.354