## Hoja 1
DHE100 | m | Demolición de vierteaguas.
Levantado de vierteaguas cerámico situado entre las jambas del hueco cubriendo los alféizares y picado del material adhesivo adherido a su superficie, con medios manuales y recuperación del material para su posterior reutilización, sin deteriorar los elementos constructivos contiguos, y carga manual sobre camión o contenedor.
Código |  |  | Unidad | Descripción | Cantidad | Precio unitario | Precio parcial
1 |  |  |  | Equipo y maquinaria
mq06hor010 |  |  | h | Hormigonera eléctrica con una capacidad de amasado de 160 l. | 0.015 | 19690 | 295
[5 empty] | Subtotal equipo y maquinaria: |  | 295
2 |  |  |  | Mano de obra
mo020 |  |  | h | Oficial de construcción. | 0.203 | 68611 | 13928
mo113 |  |  | h | Ayudante de construcción. | 0.203 | 42327 | 8592
[5 empty] | Subtotal mano de obra: |  | 22520
3 |  |  |  | Herramientas
|  |  | % | Herramientas | 2 | 22815 | 456
[5 empty] | Costos directos (1+2+3): |  | 23271