## Hoja 1
DIC110 | Ud | Desmontaje de unidad centralizada aire-agua de refrigeración o bomba de calor reversible.
Desmontaje de unidad centralizada aire-agua de refrigeración o bomba de calor reversible y sus componentes, instalada en interior, de 800 kW de potencia frigorífica máxima, con medios manuales y mecánicos, y recuperación, acopio y montaje del material en el mismo emplazamiento, y carga mecánica sobre camión o contenedor. El precio incluye el desmontaje de los accesorios y de la bancada metálica de apoyo.
Código |  |  | Unidad | Descripción | Cantidad | Precio unitario | Precio parcial
1 |  |  |  | Equipo y maquinaria
mq04cag010a |  |  | h | Camión con grúa de hasta 6 t. | 2.8 | 312016 | 873.645
[5 empty] | Subtotal equipo y maquinaria: |  | 873.645
2 |  |  |  | Mano de obra
mo004 |  |  | h | Oficial calefactor. | 8.01 | 68579 | 549.314
mo103 |  |  | h | Medio oficial calefactor. | 8.01 | 42708 | 342.091
[5 empty] | Subtotal mano de obra: |  | 891.405
3 |  |  |  | Herramientas
|  |  | % | Herramientas | 2 | 1765050 | 35.301
[5 empty] | Costos directos (1+2+3): |  | 1800350