## Hoja 1
DIO102 | m | Desmontaje de red aérea de distribución de agua contra incendios.
Desmontaje de red aérea de distribución de agua para el abastecimiento de los equipos de extinción de incendios, formada por tubería de acero galvanizado sin soldadura, unión soldada, con medios manuales y recuperación del material para su posterior ubicación en otro emplazamiento, siendo el orden de ejecución del proceso inverso al de su instalación, sin deteriorar los elementos constructivos a los que pueda estar sujeta, y carga manual sobre camión o contenedor.
Código |  |  | Unidad | Descripción | Cantidad | Precio unitario | Precio parcial
1 |  |  |  | Mano de obra
mo008 |  |  | h | Oficial plomero. | 0.143 | 70502 | 10082
mo107 |  |  | h | Medio oficial plomero. | 0.143 | 43905 | 6278
[5 empty] | Subtotal mano de obra: |  | 16360
2 |  |  |  | Herramientas
|  |  | % | Herramientas | 2 | 16360 | 327
[5 empty] | Costos directos (1+2): |  | 16687