## Hoja 1
DLC010 | Ud | Desmontaje de hoja de carpintería exterior.
Desmontaje de hoja de carpintería acristalada de cualquier tipo situada en fachada, de más de 6 m² de superficie, con medios manuales y recuperación, acopio y montaje del material en el mismo emplazamiento, sin deteriorar los elementos constructivos a los que está sujeta, y carga manual sobre camión o contenedor.
Código |  |  | Unidad | Descripción | Cantidad | Precio unitario | Precio parcial
1 |  |  |  | Materiales
mt15sja100 |  |  | Ud | Cartucho de masilla de silicona neutra. | 0.45 | 32761 | 14.742
[5 empty] | Subtotal materiales: |  | 14.742
2 |  |  |  | Mano de obra
mo018 |  |  | h | Oficial cerrajero. | 1.099 | 69510 | 76.391
mo059 |  |  | h | Medio oficial cerrajero. | 0.549 | 44073 | 24.196
mo113 |  |  | h | Ayudante de construcción. | 0.549 | 42327 | 23.238
[5 empty] | Subtotal mano de obra: |  | 123.825
3 |  |  |  | Herramientas
|  |  | % | Herramientas | 2 | 138.567 | 2.771
[5 empty] | Costos directos (1+2+3): |  | 141.338