## Hoja 1
DMX021 | m² | Demolición de solera o piso de hormigón.
Demolición de solera o piso de hormigón en masa de hasta 15 cm de espesor, mediante retroexcavadora con martillo rompedor, y carga mecánica sobre camión o contenedor. El precio no incluye la demolición de la base soporte.
Código |  | Unidad | Descripción | Cantidad | Precio unitario | Precio parcial
1 |  |  | Equipo y maquinaria
mq01exn050c |  | h | Retroexcavadora sobre neumáticos, de 85 kW, con martillo rompedor. | 0.06 | 415489 | 24.929
mq01ret010 |  | h | Miniretrocargadora sobre neumáticos de 15 kW. | 0.01 | 261758 | 2.618
|  |  |  | Subtotal equipo y maquinaria: |  | 27.547
2 |  |  | Mano de obra
mo113 |  | h | Ayudante de construcción. | 0.057 | 42327 | 2.413
|  |  |  | Subtotal mano de obra: |  | 2.413
3 |  |  | Herramientas
|  | % | Herramientas | 2 | 29.96 | 599
|  |  |  | Costos directos (1+2+3): |  | 30.559