## Hoja 1
DMX020 | m² | Demolición de piso exterior de hormigón.
Demolición de piso exterior de hormigón en masa, mediante retroexcavadora con martillo rompedor, y carga mecánica sobre camión o contenedor. El precio no incluye la demolición de la base soporte.
Código |  | Unidad | Descripción | Cantidad | Precio unitario | Precio parcial
1 |  |  | Equipo y maquinaria
mq01exn050c |  | h | Retroexcavadora sobre neumáticos, de 85 kW, con martillo rompedor. | 0.15 | 415489 | 62.323
mq01ret010 |  | h | Miniretrocargadora sobre neumáticos de 15 kW. | 0.05 | 261758 | 13.088
|  |  |  | Subtotal equipo y maquinaria: |  | 75.411
2 |  |  | Mano de obra
mo112 |  | h | Ayudante especializado de construcción. | 0.172 | 44914 | 7.725
|  |  |  | Subtotal mano de obra: |  | 7.725
3 |  |  | Herramientas
|  | % | Herramientas | 2 | 83.136 | 1.663
|  |  |  | Costos directos (1+2+3): |  | 84.799