## Hoja 1
DQA030 | m² | Demolición completa de cubierta plana no transitable, no ventilada, autoprotegida.
Demolición completa de cubierta plana no transitable, no ventilada, autoprotegida, con martillo neumático, sin afectar a la estabilidad de los elementos constructivos contiguos, y carga manual sobre camión o contenedor. El precio incluye la demolición de todas las capas que componen la cubierta, incluyendo la capa de formación de pendientes y la demolición de los sumideros.
Código |  |  | Unidad | Descripción | Cantidad | Precio unitario | Precio parcial
1 |  |  |  | Equipo y maquinaria
mq05mai030 |  |  | h | Martillo neumático. | 0.1 | 26080 | 2.608
mq05pdm110 |  |  | h | Compresor portátil diesel media presión 10 m³/min. | 0.1 | 44234 | 4.423
[5 empty] | Subtotal equipo y maquinaria: |  | 7.031
2 |  |  |  | Mano de obra
mo112 |  |  | h | Ayudante especializado de construcción. | 0.114 | 43020 | 4.904
mo113 |  |  | h | Ayudante de construcción. | 0.698 | 42327 | 29.544
[5 empty] | Subtotal mano de obra: |  | 34.448
3 |  |  |  | Herramientas
|  |  | % | Herramientas | 2 | 41.479 | 830
[5 empty] | Costos directos (1+2+3): |  | 42.309