## Hoja 1
DQL030 | m² |  | Desmontaje de lucernario de placas translúcidas.
Desmontaje de estructura metálica y placas translúcidas de lucernario a dos aguas de menos de 3 m de luz máxima, con equipo de oxicorte, sin afectar a la estabilidad de los elementos constructivos contiguos, y carga manual sobre camión o contenedor.
Código |  | Unidad |  | Descripción | Cantidad | Precio unitario | Precio parcial
1 |  |  |  | Equipo y maquinaria
mq08sol010 |  | h |  | Equipo de oxicorte, con acetileno como combustible y oxígeno como comburente. | 0.204 | 47110 | 9.61
[5 empty] | Subtotal equipo y maquinaria: |  | 9.61
2 |  |  |  | Mano de obra
mo019 |  | h |  | Oficial soldador. | 0.233 | 69510 | 16.196
mo113 |  | h |  | Ayudante de construcción. | 0.175 | 42327 | 7.407
[5 empty] | Subtotal mano de obra: |  | 23.603
3 |  |  |  | Herramientas
|  | % |  | Herramientas | 2 | 33.213 | 664
[5 empty] | Costos directos (1+2+3): |  | 33.877