## Hoja 1
DQL030 | m² |  | Desmontaje de lucernario de placas translúcidas.
Desmontaje de estructura metálica y placas translúcidas de lucernario a dos aguas de 3 a 8 m de luz máxima, con equipo de oxicorte, sin afectar a la estabilidad de los elementos constructivos contiguos, y carga manual sobre camión o contenedor.
Código |  | Unidad |  | Descripción | Cantidad | Precio unitario | Precio parcial
1 |  |  |  | Equipo y maquinaria
mq08sol010 |  | h |  | Equipo de oxicorte, con acetileno como combustible y oxígeno como comburente. | 0.224 | 47110 | 10553
[5 empty] | Subtotal equipo y maquinaria: |  | 10553
2 |  |  |  | Mano de obra
mo019 |  | h |  | Oficial soldador. | 0.257 | 69510 | 17864
mo113 |  | h |  | Ayudante de construcción. | 0.193 | 42327 | 8169
[5 empty] | Subtotal mano de obra: |  | 26033
3 |  |  |  | Herramientas
|  | % |  | Herramientas | 2 | 36586 | 732
[5 empty] | Costos directos (1+2+3): |  | 37318