## Hoja 1
DQT010 | m² |  | Demolición de estructura metálica ligera autoportante de cubierta inclinada.
Demolición de estructura metálica ligera autoportante de cubierta inclinada a cuatro aguas, con equipo de oxicorte, sin afectar a la estabilidad de los elementos constructivos sobre los que se apoya, y carga manual sobre camión o contenedor.
Código |  | Unidad |  | Descripción | Cantidad | Precio unitario | Precio parcial
1 |  |  |  | Equipo y maquinaria
mq08sol010 |  | h |  | Equipo de oxicorte, con acetileno como combustible y oxígeno como comburente. | 0.248 | 47110 | 11.683
[5 empty] | Subtotal equipo y maquinaria: |  | 11.683
2 |  |  |  | Mano de obra
mo019 |  | h |  | Oficial soldador. | 0.284 | 69510 | 19.741
mo113 |  | h |  | Ayudante de construcción. | 1.419 | 42327 | 60.062
[5 empty] | Subtotal mano de obra: |  | 79.803
3 |  |  |  | Herramientas
|  | % |  | Herramientas | 2 | 91.486 | 1.83
[5 empty] | Costos directos (1+2+3): |  | 93.316