## Hoja 1
DQT010 | m² |  | Demolición de estructura metálica ligera autoportante de cubierta inclinada.
Demolición de estructura metálica ligera autoportante de cubierta inclinada a dos aguas, con equipo de oxicorte, sin afectar a la estabilidad de los elementos constructivos sobre los que se apoya, y carga manual sobre camión o contenedor.
Código |  | Unidad |  | Descripción | Cantidad | Precio unitario | Precio parcial
1 |  |  |  | Equipo y maquinaria
mq08sol010 |  | h |  | Equipo de oxicorte, con acetileno como combustible y oxígeno como comburente. | 0.216 | 47110 | 10.176
[5 empty] | Subtotal equipo y maquinaria: |  | 10.176
2 |  |  |  | Mano de obra
mo019 |  | h |  | Oficial soldador. | 0.247 | 69510 | 17.169
mo113 |  | h |  | Ayudante de construcción. | 1.236 | 42327 | 52.317
[5 empty] | Subtotal mano de obra: |  | 69.486
3 |  |  |  | Herramientas
|  | % |  | Herramientas | 2 | 79.662 | 1.593
[5 empty] | Costos directos (1+2+3): |  | 81.255