## Hoja 1
DRF010 | m² | Eliminación de revoque en paramento exterior.
Eliminación de revoque de cal y cemento, aplicado sobre paramento horizontal exterior de más de 3 m de altura, con martillo eléctrico, sin deteriorar la superficie soporte, que quedará al descubierto y preparada para su posterior revestimiento, y carga manual sobre camión o contenedor.
Código |  |  | Unidad | Descripción | Cantidad | Precio unitario | Precio parcial
1 |  |  |  | Equipo y maquinaria
mq05mai040 |  |  | h | Martillo eléctrico. | 0.495 | 17667 | 8.745
[5 empty] | Subtotal equipo y maquinaria: |  | 8.745
2 |  |  |  | Mano de obra
mo113 |  |  | h | Ayudante de construcción. | 0.63 | 41173 | 25.939
[5 empty] | Subtotal mano de obra: |  | 25.939
3 |  |  |  | Herramientas
|  |  | % | Herramientas | 2 | 34.684 | 694
[5 empty] | Costos directos (1+2+3): |  | 35.378