## Hoja 1
DRF020 | m² | Eliminación de revestimiento de yeso.
Eliminación de revestimiento de yeso aplicado sobre paramento horizontal de más de 3 m de altura, con martillo eléctrico, sin deteriorar la superficie soporte, que quedará al descubierto y preparada para su posterior revestimiento, y carga manual sobre camión o contenedor.
Código |  |  | Unidad | Descripción | Cantidad | Precio unitario | Precio parcial
1 |  |  |  | Equipo y maquinaria
mq05mai040 |  |  | h | Martillo eléctrico. | 0.433 | 17667 | 7.65
[5 empty] | Subtotal equipo y maquinaria: |  | 7.65
2 |  |  |  | Mano de obra
mo113 |  |  | h | Ayudante de construcción. | 0.551 | 41173 | 22.686
[5 empty] | Subtotal mano de obra: |  | 22.686
3 |  |  |  | Herramientas
|  |  | % | Herramientas | 2 | 30.336 | 607
[5 empty] | Costos directos (1+2+3): |  | 30.943