## Hoja 1
DUI030 | Ud | Desmontaje de farola.
Desmontaje de farola con columna de plástico, de hasta 4 m de altura, con recuperación del material para su posterior ubicación en otro emplazamiento, siendo el orden de ejecución del proceso inverso al de su instalación, y carga manual sobre camión o contenedor. El precio incluye el desmontaje de los accesorios y de los elementos de fijación, pero no incluye la demolición de la fundación.
Código |  |  | Unidad | Descripción | Cantidad | Precio unitario | Precio parcial
1 |  |  |  | Equipo y maquinaria
mq04cag010a |  |  | h | Camión con grúa de hasta 6 t. | 0.4 | 312016 | 124.806
[5 empty] | Subtotal equipo y maquinaria: |  | 124.806
2 |  |  |  | Mano de obra
mo003 |  |  | h | Oficial electricista. | 0.114 | 68579 | 7.818
mo102 |  |  | h | Medio oficial electricista. | 0.114 | 42708 | 4.869
mo112 |  |  | h | Ayudante especializado de construcción. | 0.36 | 41847 | 15.065
mo113 |  |  | h | Ayudante de construcción. | 0.09 | 41173 | 3.706
[5 empty] | Subtotal mano de obra: |  | 31.458
3 |  |  |  | Herramientas
|  |  | % | Herramientas | 2 | 156.264 | 3.125
[5 empty] | Costos directos (1+2+3): |  | 159.389