## Hoja 1
DUI030 | Ud | Desmontaje de farola.
Desmontaje de farola con columna de aluminio, de entre 6 y 10 m de altura, con recuperación del material para su posterior ubicación en otro emplazamiento, siendo el orden de ejecución del proceso inverso al de su instalación, y carga manual sobre camión o contenedor. El precio incluye el desmontaje de los accesorios y de los elementos de fijación, pero no incluye la demolición de la fundación.
Código |  |  | Unidad | Descripción | Cantidad | Precio unitario | Precio parcial
1 |  |  |  | Equipo y maquinaria
mq04cag010a |  |  | h | Camión con grúa de hasta 6 t. | 0.5 | 312016 | 156.008
[5 empty] | Subtotal equipo y maquinaria: |  | 156.008
2 |  |  |  | Mano de obra
mo003 |  |  | h | Oficial electricista. | 0.286 | 68579 | 19.613
mo102 |  |  | h | Medio oficial electricista. | 0.286 | 42708 | 12.214
mo112 |  |  | h | Ayudante especializado de construcción. | 0.87 | 41847 | 36.406
mo113 |  |  | h | Ayudante de construcción. | 0.217 | 41173 | 8.934
[5 empty] | Subtotal mano de obra: |  | 77.167
3 |  |  |  | Herramientas
|  |  | % | Herramientas | 2 | 233.175 | 4.664
[5 empty] | Costos directos (1+2+3): |  | 237.839