## Hoja 1
DUI030 | Ud | Desmontaje de farola.
Desmontaje de farola con columna de acero, de entre 10 y 12 m de altura, con recuperación del material para su posterior ubicación en otro emplazamiento, siendo el orden de ejecución del proceso inverso al de su instalación, y carga manual sobre camión o contenedor. El precio incluye el desmontaje de los accesorios y de los elementos de fijación, pero no incluye la demolición de la fundación.
Código |  | Unidad | Descripción | Cantidad | Precio unitario | Precio parcial
1 |  |  | Equipo y maquinaria
mq04cag010a |  | h | Camión con grúa de hasta 6 t. | 0.6 | 312016 | 187.21
mq07cce010a |  | h | Camión con cesta elevadora de brazo articulado de 16 m de altura máxima de trabajo y 260 kg de carga máxima. | 0.1 | 119759 | 11.976
|  |  |  | Subtotal equipo y maquinaria: |  | 199.186
2 |  |  | Mano de obra
mo003 |  | h | Oficial electricista. | 0.286 | 68579 | 19.613
mo102 |  | h | Medio oficial electricista. | 0.286 | 42708 | 12.214
mo112 |  | h | Ayudante especializado de construcción. | 1.43 | 41847 | 59.841
mo113 |  | h | Ayudante de construcción. | 0.358 | 41173 | 14.74
|  |  |  | Subtotal mano de obra: |  | 106.408
3 |  |  | Herramientas
|  | % | Herramientas | 2 | 305.594 | 6.112
|  |  |  | Costos directos (1+2+3): |  | 311.706