## Hoja 1
EAE140 | Ud |  | Peldaño de chapa perforada.
Peldaño recto de 700x250 mm, de chapa perforada de acero galvanizado, con perforaciones redondas al tresbolillo 60°, R2 T3, de 2 mm de diámetro y 3 mm de distancia entre centros de dos perforaciones contiguas, de 2 mm de espesor y con un 40% de la superficie perforada, con los bordes largos doblados en U de 25x25 mm, con uniones soldadas en obra, sobre limón metálico de escalera. El precio incluye las soldaduras.
Código |  | Unidad |  | Descripción | Cantidad | Precio unitario | Precio parcial
1 |  |  |  | Materiales
mt26aha030a |  | Ud |  | Peldaño recto de 700x250 mm, de chapa perforada de acero galvanizado, con perforaciones redondas al tresbolillo 60°, R2 T3, de 2 mm de diámetro y 3 mm de distancia entre centros de dos perforaciones contiguas, de 2 mm de espesor y con un 40% de la superficie perforada, con los bordes largos doblados en U de 25x25 mm. | 1 | 361104 | 361.104
[5 empty] | Subtotal materiales: |  | 361.104
2 |  |  |  | Equipo y maquinaria
mq08sol020 |  | h |  | Equipo y elementos auxiliares para soldadura eléctrica. | 0.135 | 19542 | 2.638
[5 empty] | Subtotal equipo y maquinaria: |  | 2.638
3 |  |  |  | Mano de obra
mo047 |  | h |  | Oficial montador de estructura metálica. | 0.154 | 74532 | 11.478
mo094 |  | h |  | Medio oficial montador de estructura metálica. | 0.154 | 47756 | 7.354
[5 empty] | Subtotal mano de obra: |  | 18.832
4 |  |  |  | Herramientas
|  | % |  | Herramientas | 2 | 382.574 | 7.651
Coste de mantenimiento decenal: 226.174G en los primeros 10 años. |  |  |  |  | Costos directos (1+2+3+4): |  | 390.225