## Hoja 1
EAS010 | kg |  | Acero en pilares.
Acero S275J0H, en pilares formados por piezas simples de perfiles huecos acabados en caliente de las series redondo, cuadrado o rectangular, acabado con imprimación antioxidante, colocado con uniones atornilladas en obra, a una altura de más de 3 m. El precio incluye los tornillos, los cortes, los despuntes, las piezas especiales, las placas de arranque y de transición de pilar inferior a superior, los casquillos y los elementos auxiliares de montaje.
Código |  | Unidad |  | Descripción | Cantidad | Precio unitario | Precio parcial
1 |  |  |  | Materiales
mt07ala005c |  | kg |  | Acero S275J0H, en perfiles huecos acabados en caliente, piezas simples, para aplicaciones estructurales, de las series redondo, cuadrado o rectangular, acabado con imprimación antioxidante. Trabajado y montado en taller, para colocar con uniones atornilladas en obra. | 1 | 15215 | 15.215
[5 empty] | Subtotal materiales: |  | 15.215
2 |  |  |  | Mano de obra
mo047 |  | h |  | Oficial montador de estructura metálica. | 0.014 | 69453 | 972
mo094 |  | h |  | Medio oficial montador de estructura metálica. | 0.014 | 44499 | 623
[5 empty] | Subtotal mano de obra: |  | 1.595
3 |  |  |  | Herramientas
|  | % |  | Herramientas | 2 | 16.81 | 336
Coste de mantenimiento decenal: 514G en los primeros 10 años. |  |  |  |  | Costos directos (1+2+3): |  | 17.146