## Hoja 1
EFE020 | m² |  | Bóveda de mampostería de ladrillo cerámico.
Bóveda estructural de cañón, de directriz recta, realizada con mampostería de 1/2 pie de ladrillo cerámico a la vista perforado hidrofugado, color Salmón, acabado liso, 24x11,5x5 cm, junta rehundida, asentado con mortero de cemento confeccionado en obra, con 250 kg/m³ de cemento, color gris, dosaje 1:6, suministrado en bolsas; montaje y desmontaje de cimbras y apeos.
Código |  | Unidad |  | Descripción | Cantidad | Precio unitario | Precio parcial
1 |  |  |  | Materiales
mt05plt010bb |  | Ud |  | Ladrillo cerámico a la vista perforado hidrofugado, color Salmón, acabado liso, 24x11,5x5 cm, densidad 1700 kg/m³. | 68.667 | 1573 | 108013
mt08aaa010a |  | m³ |  | Agua. | 0.005 | 9276 | 46
mt01arg005a |  | t |  | Arena de cantera, para mortero preparado en obra. | 0.04 | 106727 | 4269
mt08cem000p |  | kg |  | Cemento gris en bolsas. | 6.144 | 1187 | 7293
mt08cim040c |  | m² |  | Cimbra de madera de pino, dimensionada para soportar una carga máxima de trabajo de 400 kg/m², para formación de bóveda estructural de cañón. | 1 | 517621 | 517621
[5 empty] | Subtotal materiales: |  | 637242
2 |  |  |  | Equipo y maquinaria
mq06hor010 |  | h |  | Hormigonera eléctrica con una capacidad de amasado de 160 l. | 0.017 | 19690 | 335
[5 empty] | Subtotal equipo y maquinaria: |  | 335
3 |  |  |  | Mano de obra
mo021 |  | h |  | Oficial mampostero. | 1.237 | 68611 | 84872
mo078 |  | h |  | Medio oficial mampostero. | 1.212 | 43989 | 53315
mo114 |  | h |  | Ayudante mampostero. | 1.037 | 42327 | 43893
mo017 |  | h |  | Oficial carpintero. | 0.303 | 69603 | 21090
mo058 |  | h |  | Medio oficial carpintero. | 0.303 | 44261 | 13411
[5 empty] | Subtotal mano de obra: |  | 216581
4 |  |  |  | Herramientas
|  | % |  | Herramientas | 2 | 854158 | 17083
Coste de mantenimiento decenal: 17.425G en los primeros 10 años. |  |  |  |  | Costos directos (1+2+3+4): |  | 871241