## Hoja 1
EFM010 | m³ |  | Muro de mampostería, de ladrillo cerámico.
Muro de 1 pie de espesor de mampostería de ladrillo cerámico a la vista macizo de elaboración mecánica, color rojo, 24x11,5x5 cm, con juntas horizontales y verticales de 20 mm de espesor, junta rehundida, recibida con mortero de cemento confeccionado en obra, con 250 kg/m³ de cemento, color gris, dosaje 1:6, suministrado en bolsas.
Código |  | Unidad |  | Descripción | Cantidad | Precio unitario | Precio parcial
1 |  |  |  | Materiales
mt05mmq010a |  | Ud |  | Ladrillo cerámico a la vista macizo de elaboración mecánica, color rojo, 24x11,5x5 cm, densidad 1300 kg/m³. | 481.25 | 3677 | 1769560
mt08aaa010a |  | m³ |  | Agua. | 0.065 | 9276 | 603
mt01arg005a |  | t |  | Arena de cantera, para mortero preparado en obra. | 0.529 | 106727 | 56.459
mt08cem000p |  | kg |  | Cemento gris en bolsas. | 81.9 | 1187 | 97.215
[5 empty] | Subtotal materiales: |  | 1923830
2 |  |  |  | Equipo y maquinaria
mq06hor010 |  | h |  | Hormigonera eléctrica con una capacidad de amasado de 160 l. | 0.228 | 19690 | 4.489
[5 empty] | Subtotal equipo y maquinaria: |  | 4.489
3 |  |  |  | Mano de obra
mo021 |  | h |  | Oficial mampostero. | 8.786 | 68611 | 602.813
mo114 |  | h |  | Ayudante mampostero. | 4.393 | 42327 | 185.944
[5 empty] | Subtotal mano de obra: |  | 788.757
4 |  |  |  | Herramientas
|  | % |  | Herramientas | 2 | 2717080 | 54.342
[5 empty] | Costos directos (1+2+3+4): |  | 2771420