## Hoja 1
EFP010 | m | Pilar de mampostería.
Pilar de mampostería de 1 pie x 1 pie, de ladrillo cerámico a la vista perforado hidrofugado, color Salmón, acabado liso, 24x11,5x5 cm, con juntas horizontales y verticales de 10 mm de espesor, junta rehundida, recibida con mortero de cemento confeccionado en obra, con 250 kg/m³ de cemento, color gris, dosaje 1:6, suministrado en bolsas.
Código |  | Unidad | Descripción | Cantidad | Precio unitario | Precio parcial
1 |  |  | Materiales
mt05plt010bb |  | Ud | Ladrillo cerámico a la vista perforado hidrofugado, color Salmón, acabado liso, 24x11,5x5 cm, densidad 1700 kg/m³. | 36 | 1573 | 56.628
mt08aaa010a |  | m³ | Agua. | 0.01 | 9276 | 93
mt01arg005a |  | t | Arena de cantera, para mortero preparado en obra. | 0.084 | 106727 | 8.965
mt08cem000p |  | kg | Cemento gris en bolsas. | 12.983 | 1187 | 15.411
|  |  |  | Subtotal materiales: |  | 81.097
2 |  |  | Equipo y maquinaria
mq06hor010 |  | h | Hormigonera eléctrica con una capacidad de amasado de 160 l. | 0.036 | 19690 | 709
|  |  |  | Subtotal equipo y maquinaria: |  | 709
3 |  |  | Mano de obra
mo021 |  | h | Oficial mampostero. | 1.036 | 68611 | 71.081
mo078 |  | h | Medio oficial mampostero. | 1.112 | 43989 | 48.916
mo114 |  | h | Ayudante mampostero. | 0.59 | 42327 | 24.973
|  |  |  | Subtotal mano de obra: |  | 144.97
4 |  |  | Herramientas
|  | % | Herramientas | 2 | 226.776 | 4.536
Coste de mantenimiento decenal: 6.939G en los primeros 10 años. |  |  |  | Costos directos (1+2+3+4): |  | 231.312