## Hoja 1
EHE020 | m² | Escalera de hormigón visto.
Escalera de hormigón visto, con losa de escalera y escalonado de hormigón armado, realizada con 15 cm de espesor de hormigón fck 250, HA-25/B/19/IIa elaborado en planta, y vaciado con bomba, y acero AP 500, con una cuantía aproximada de 18 kg/m², quedando visto el hormigón del fondo y de los laterales de la losa; Montaje y desmontaje de sistema de encofrado, con acabado visto con textura lisa en su cara inferior y laterales, en planta de hasta 3 m de altura libre, formado por: superficie encofrante de tablones de madera de pino, amortizables en 10 usos, forrados con tablero aglomerado hidrófugo, de un solo uso con una de sus caras plastificada, estructura soporte horizontal de tablones de madera de pino, amortizables en 10 usos y estructura soporte vertical de puntales metálicos, amortizables en 150 usos. Incluso alambre de atar, separadores, líquido desencofrante, para evitar la adherencia del hormigón al encofrado y agente filmógeno, para el curado de hormigones y morteros. El precio incluye el corte, doblado y armado del acero en el obrador y el montaje en el lugar definitivo de su colocación en obra.
Código |  |  | Unidad | Descripción | Cantidad | Precio unitario | Precio parcial
1 |  |  |  | Materiales
mt50spa052b |  |  | m | Tablón de madera de pino, de 20x7,2 cm. | 0.75 | 39094 | 29321
mt08eft015a |  |  | m² | Tablero aglomerado hidrófugo, con una de sus caras plastificada, de 10 mm de espesor. | 1.15 | 68645 | 78942
mt08eve020 |  |  | m² | Sistema de encofrado para formación de escalonado en losas inclinadas de escalera de hormigón armado, con puntales y tableros de madera. | 0.2 | 107606 | 21521
mt50spa081a |  |  | Ud | Puntal metálico telescópico, de hasta 3 m de altura. | 0.013 | 119064 | 1548
mt08cim030b |  |  | m³ | Madera de pino. | 0.003 | 2198500 | 6596
mt08var060 |  |  | kg | Puntas de acero de 20x100 mm. | 0.04 | 54112 | 2164
mt08dba010b |  |  | l | Agente desmoldeante biodegradable en fase acuosa, para hormigones con acabado visto. | 0.013 | 28374 | 369
mt07aco020e |  |  | Ud | Separador homologado para losas de escalera. | 3 | 543 | 1629
mt07aco130b |  |  | kg | Acero en varillas corrugadas AP 500, según NP 4007 99, de varios diámetros. | 18.9 | 6249 | 118106
mt08var050 |  |  | kg | Alambre galvanizado para atar, de 1,30 mm de diámetro. | 0.306 | 9276 | 2838
mt10haf130bgqg |  |  | m³ | Hormigón fck 250, bombeable, tipo HA-25/B/19/IIa según EHE-08, elaborado en planta. | 0.373 | 874041 | 326017
mt08cur010a |  |  | l | Agente filmógeno, para el curado de hormigones y morteros, con acabado visto. | 0.173 | 19976 | 3456
[5 empty] | Subtotal materiales: |  | 592507
2 |  |  |  | Mano de obra
mo044 |  |  | h | Oficial encofrador. | 1.232 | 71401 | 87966
mo091 |  |  | h | Medio oficial encofrador. | 1.167 | 45747 | 53387
mo043 |  |  | h | Oficial armador de hormigón. | 0.35 | 71401 | 24990
mo090 |  |  | h | Medio oficial armador de hormigón. | 0.35 | 45747 | 16011
[5 empty] | Subtotal mano de obra: |  | 182354
3 |  |  |  | Herramientas
|  |  | % | Herramientas | 2 | 774861 | 15497
Coste de mantenimiento decenal: 63.229G en los primeros 10 años. |  |  |  |  | Costos directos (1+2+3): |  | 790358