## Hoja 1
EHW025 | Ud |  | Anclaje mecánico por atornillado, sobre elemento de hormigón.
Anclaje mecánico tipo tornillo de cabeza hexagonal con arandela, con rosca interna, de acero galvanizado, 6x55 M8/M10, de 6 mm de diámetro, 55 mm de longitud y rosca M8 o M10, con dos opciones de empotramiento, atornillado directamente en la perforación de 6 mm de diámetro y 45 ó 65 mm de profundidad mínima, realizada mediante taladro con martillo percutor y broca, sobre elemento fisurado o no fisurado, de hormigón de 20 N/mm² de resistencia característica mínima y 50 N/mm² de resistencia característica máxima.
Código |  | Unidad |  | Descripción | Cantidad | Precio unitario | Precio parcial
1 |  |  |  | Materiales
mt26ahi111b |  | Ud |  | Anclaje mecánico tipo tornillo de cabeza hexagonal con arandela, con rosca interna, de acero galvanizado, 6x55 M8/M10, de 6 mm de diámetro, 55 mm de longitud y rosca M8 o M10, con dos opciones de empotramiento, para fijación sobre elementos de hormigón, fisurados o no fisurados. | 1 | 11483 | 11.483
[5 empty] | Subtotal materiales: |  | 11.483
2 |  |  |  | Mano de obra
mo020 |  | h |  | Oficial de construcción. | 0.069 | 66739 | 4.605
mo112 |  | h |  | Ayudante especializado de construcción. | 0.069 | 41847 | 2.887
[5 empty] | Subtotal mano de obra: |  | 7.492
3 |  |  |  | Herramientas
|  | % |  | Herramientas | 2 | 18.975 | 380
Coste de mantenimiento decenal: 1.355G en los primeros 10 años. |  |  |  |  | Costos directos (1+2+3): |  | 19.355