## Hoja 1
EHW025 | Ud |  | Anclaje mecánico por atornillado, sobre elemento de hormigón.
Anclaje mecánico tipo tornillo de cabeza avellanada con estrella interior de seis puntas para llave Torx, de acero inoxidable, 8x95 45/35/15, de 8 mm de diámetro y 95 mm de longitud, con tres opciones de empotramiento, atornillado directamente en la perforación de 8 mm de diámetro y 50, 60 ó 80 mm de profundidad mínima, realizada mediante taladro con martillo percutor y broca, sobre elemento fisurado o no fisurado, de hormigón de 20 N/mm² de resistencia característica mínima y 50 N/mm² de resistencia característica máxima.
Código |  | Unidad |  | Descripción | Cantidad | Precio unitario | Precio parcial
1 |  |  |  | Materiales
mt26ahi100cg |  | Ud |  | Anclaje mecánico tipo tornillo de cabeza avellanada con estrella interior de seis puntas para llave Torx, de acero inoxidable, 8x95 45/35/15, de 8 mm de diámetro y 95 mm de longitud, con tres opciones de empotramiento, para fijación sobre elementos de hormigón, fisurados o no fisurados. | 1 | 105044 | 105.044
[5 empty] | Subtotal materiales: |  | 105.044
2 |  |  |  | Mano de obra
mo020 |  | h |  | Oficial de construcción. | 0.073 | 66739 | 4.872
mo112 |  | h |  | Ayudante especializado de construcción. | 0.073 | 41847 | 3.055
[5 empty] | Subtotal mano de obra: |  | 7.927
3 |  |  |  | Herramientas
|  | % |  | Herramientas | 2 | 112.971 | 2.259
Coste de mantenimiento decenal: 8.066G en los primeros 10 años. |  |  |  |  | Costos directos (1+2+3): |  | 115.23